## Przedmiar
Rodos 7.0.6.6 [12277]
Przedmiar robót Jarzębionowa
Budowa drogi w ulicy Jarzębinowej w Czaplinku
Nr poz. | Podstawa | Opis robót | Jm | Ilość
1 | 2 | 3 | 4 | 5
ROBOTY ZIEMNE
1 | KNNR 1 0111/01 | Roboty pomiarowe przy liniowych robotach ziemnych, na drogach w terenie równinnym
|  |  | km | 0.425
2 | KNNR 1 0113/01 | Usunięcie za pomocą spycharek warstwy ziemi urodzajnej (humusu) grubości do 15cm
|  |  | m2 | 4413
3 | KNNR 1 0113/02 dopłata 5,8x | Dodatek za usunięcie dalszych 5cm grubości warstwy ziemi urodzajnej (humusu) spycharkami gąsienicowymi (łączna grubość 44cm)
|  |  | m2 | 4413
4 | KNNR 1 0205/04.2 | Roboty ziemne wykonywane koparkami przedsiębiernymi o pojemności łyżki 0,60m3 w ziemi kategorii I-III uprzednio zmagazynowanej w hałdach z transportem urobku samochodami samowyładowczymi 5-10t na odległość 1km
|  |  | m3 | 1770
5 | KNNR 1 0208/02.2 dopłata 2x | Nakłady uzupełniające do tablic za każdy dalszy rozpoczęty 1km odległości transportu ponad 1km samochodami samowyładowczymi gruntu kategorii I-IV po drogach o nawierzchni utwardzonej
|  |  | m3 | 1770
6 | KNNR 1 0406/02.1 | Nasypy wykonywane koparkami zgarniakowymi z bezpośrednim przerzutem gruntu kategorii III-IV z uzyskanego ukopu (Koparka 0,60m3)
|  |  | m3 | 135
7 | KNNR 1 0202/08.2 | Roboty ziemne wykonywane koparkami podsiębiernymi o pojemności łyżki 0,60m3 w gruncie kategorii III-IV z transportem urobku samochodami samowyładowczymi 5-10t na odległość 1km (grunt do wbudowania w nasyp)
|  |  | m3 | 177
8 | KNNR 1 0202/07.2 | Roboty ziemne wykonywane koparkami podsiębiernymi o pojemności łyżki 0,60m3 w gruncie kategorii I-II z transportem urobku samochodami samowyładowczymi 5-10t na odległość 1km (dowóz gruntu do wbudowania w nasyp)
|  |  | m3 | 945
9 | KNNR 1 0208/02.2 dopłata 2x | Nakłady uzupełniające do tablic za każdy dalszy rozpoczęty 1km odległości transportu ponad 1km samochodami samowyładowczymi gruntu kategorii I-IV po drogach o nawierzchni utwardzonej
|  |  | m3 | 945
10 | KNNR 1 0407/01.3 | Formowanie i zagęszczanie spycharkami gąsienicowymi 74kW nasypów o wysokości do 3,0m z gruntu kategorii I-II
|  |  | m3 | 1122
11 | KNNR 1 0408/03 | Zagęszczanie zagęszczarkami nasypów w gruncie sypkim kategorii I-II
|  |  | m3 | 1257
12 | KNNR 1 0218/01 | Mechaniczne plantowanie terenu i przygotowanie podłoża spycharkami gąsienicowymi o mocy 74kW (100KM) w gruncie kategorii I-II
|  |  | m2 | 1504
13 | KNNR 1 0218/01 | Mechaniczne plantowanie terenu i przygotowanie podłoża spycharkami gąsienicowymi o mocy 74kW (100KM) w gruncie kategorii I-II (skarpy robocze)
|  |  | m2 | 278
14 | KNNR 1 0218/01 | Mechaniczne plantowanie terenu i przygotowanie podłoża spycharkami gąsienicowymi o mocy 74kW (100KM) w gruncie kategorii I-II (skarpy ciągów pieszych)
|  |  | m2 | 415
15 | KNNR 1 0507/01 | Humusowanie skarp z obsianiem przy grubości warstwy humusu 5cm
|  |  | m2 | 1504
16 | KNNR 1 0507/02 dopłata 10x | Dodatek za każdy następny 1cm humusu przy humusowaniu skarp z obsianiem
|  |  | m2 | 1504
17 | KNNR 1 0507/01 | Humusowanie skarp z obsianiem przy grubości warstwy humusu 5cm
|  |  | m2 | 415
18 | KNNR 1 0507/02 dopłata 10x | Dodatek za każdy następny 1cm humusu przy humusowaniu skarp z obsianiem
|  |  | m2 | 415
19 | KNNR 1 0507/04 | Dodatek za każdy rozpoczęty 1m humusowania skarp szerszych od 1m (do kol.01)
|  |  | m2 | 415
ROBOTY NAWIERZCHNIOWE
20 | KNNR 6 0103/01 | Profilowanie i zagęszczanie ręczne podłoża pod warstwy konstrukcyjne nawierzchni w gruncie kategorii II-IV
|  | 2477 | m2 | 2477
21 | KNNR 6 0109/01 | Wykonanie i pielęgnacja podbudowy piaskiem i wodą, grubość warstwy po zagęszczeniu 10cm (Rm= 1,5MPa)
|  | 2169 | m2 | 2169
22 | KNNR 6 0109/01 dopłata 1,3x | Wykonanie i pielęgnacja podbudowy piaskiem i wodą, grubość warstwy po zagęszczeniu 10cm (Rm= 5MPa)
|  | 2169 | m2 | 2169
23 | KNNR 6 0109/01 dopłata 1,3x | Wykonanie i pielęgnacja podbudowy piaskiem i wodą, grubość warstwy po zagęszczeniu 10cm (Rm= 5MPa)
|  | 1601,2+800,6 | m2 | 2401.8
24 | KNNR 6 0109/01 dopłata 1,2x | Wykonanie i pielęgnacja podbudowy piaskiem i wodą, grubość warstwy po zagęszczeniu 10cm (Rm= 5MPa)- zjazd gospodarczy
|  | 71 | m2 | 71
25 | KNNR 6 0112/03 | Podbudowy z kruszyw naturalnych, warstwa dolna, grubość warstwy po zagęszczeniu 30cm
|  | 156,6 | m2 | 156.6
26 | KNR 2-31 0511/03.3 | Nawierzchnie z kostki brukowej betonowej grubości 8cm szarej, układane na podyspce cementowo-piaskowej
|  | 1508 | m2 | 1508
27 | KNR 2-31 0502/03 | Chodniki z kostku brukowej betonowej czerwonej 8cm na podsypce cementowo-piaskowej, z wypełnieniem spoin zaprawą cementową
|  | 702 | m2 | 702
28 | KNR 2-31 0608/03 | Ścieki uliczne z kostki nieregularnej w dwóch rzędach o wysokości 10cm na podsypce cementowo-piaskowej- ściek z kostki brukowej czerwonej 8cm
|  | 300 | m | 300
29 | KNR 2-31 0402/03 | Ława betonowa zwykła pod krawężniki- ława pod ściek z betonu B15
|  | 18 | m3 | 18
30 | KNNR 6 0404/05 | Obrzeża betonowe o wymiarach 30x8cm na podsypce cementowo-piaskowej z wypełnieniem spoin zaprawą cementową- obrzeże czerwone
|  | 646 | m | 646
31 | KNR 2-31 0402/04 | Ława betonowa z oporem pod krawężniki- ława pod obrzeża
|  | 14 | m3 | 14
32 | KNNR 6 0404/05 | Obrzeża betonowe o wymiarach 30x8cm na podsypce cementowo-piaskowej z wypełnieniem spoin zaprawą cementową- obrzeża czerwone
|  | 294 | m | 294
33 | KNNR 6 0404/05 | ANALOGIA. Obrzeża betonowe o wymiarach 20x6cm na podsypce cementowo-piaskowej z wypełnieniem spoin zaprawą cementową- obrzeża czerwone
|  | 601 | m | 601
34 | KNNR 6 0502/03.3 | Chodniki z kostki brukowej betonowej grubości 8cm na podsypce cementowo-piaskowej wypełnieniem spoin piaskiem- schody terenowe
|  | 145 | m2 | 145
OZNAKOWANIE I URZĄDZENIA ZABEZPIECZAJĄCE
35 | KNNR 6 0702/04 | Pionowe znaki zakazu, nakazu, ostrzegawcze i informacyjne o powierzchni do 0,3m2
|  | 2 | szt | 2
36 | KNNR 6 0702/01.2 | Słupki z rur stalowych do pionowych znaków drogowych
|  | 2 | szt | 2
37 | KNNR 6 0703/01 | Bariery jednostronne o masie 1m do 24kg
|  | 208 | m | 208
REGULACJA URZĄDZEŃ OBCYCH
38 | KNNR 4 1424/02 | Studzienki ściekowe uliczne betonowe o średnicy 500mm z osadnikiem bez syfonu
|  |  | szt | 5
39 | KNR 2-31 1406/03 | Regulacja pionowa włazów kanałowych- kanalizacja sanitarna
|  |  | szt | 12
40 | KNR 2-31 1406/03 | Regulacja pionowa włazów kanałowych- kanalizacja deszczowa
|  |  | szt | 11